## PIN LIST
| 32 | [11 empty] | Ver：1.0 2023.06.30
Num | Pin Name | BGA625 Ball | MODE | [8 empty] | Power Rail | Comment
|  |  | MUX0 | MUX2 | MUX3 | MUX4 | MUX5 | MUX6 | MUX7 | MUX8 | MUX9
1 | GND
2 | PD14 | N17 | PD14 | LCD0-D20 | LVDS1-V2P | SPI1-HOLD/DBI-DCX/DBI-WRX | UART3-CTS |  |  |  | PD-EINT14 | 3V3
3 | PD15 | N16 | PD15 | LCD0-D21 | LVDS1-V2N | SPI1-WP/DBI-TE | IR-RX |  |  |  | PD-EINT15 | 3V3
4 | GND
5 | PD16 | N20 | PD16 | LCD0-D22 | LVDS1-CKP | DMIC-DATA3 | PWM0 |  |  |  | PD-EINT16 | 3V3
6 | PD17 | N19 | PD17 | LCD0-D23 | LVDS1-CKN | DMIC-DATA2 | PWM1 |  |  |  | PD-EINT17 | 3V3
7 | GND
8 | BLUE_RESET_N | M19 | PD18 | LCD0-CLK | LVDS1-V3P | DMIC-DATA1 | PWM2 |  |  |  | PD-EINT18 | 3V3
9 | RLOAD_N | M18 | PD19 | LCD0-DE | LVDS1-V3N | DMIC-DATA0 | PWM3 |  |  |  | PD-EINT19 | 3V3
10 | GND
11 | PB6 | K17 | PB6 | LCD0-D16 | I2S2-LRCK | TWI3-SCK | PWM1 | LCD0-D22 | UART3-TX | CPUBIST0 | PB-EINT6 | 3V3 | Pull UP
12 | PB7 | J15 | PB7 | LCD0-D17 | I2S2-MCLK | TWI3-SDA | IR-RX | LCD0-D23 | UART3-RX | CPUBIST1 | PB-EINT7 | 3V3 | Pull UP
13 | CAN1_RX | K15 | PB5 | LCD0-D9 | I2S2-BCLK | TWI1-SDA | PWM0 | LCD0-D21 | UART5-RX | CAN1-RX0 | PB-EINT5 | 3V3
14 | GND
15 | CAN0_TX | M16 | PB2 | LCD0-D0 | I2S2-DOUT2 | TWI0-SDA | I2S2-DIN2 | LCD0-D18 | UART4-TX | CAN0-TX0 | PB-EINT2 | 3V3
16 | CAN0_RX | M15 | PB3 | LCD0-D1 | I2S2-DOUT1 | TWI0-SCK | I2S2-DIN0 | LCD0-D19 | UART4-RX | CAN0-RX0 | PB-EINT3 | 3V3
17 | CAN1_TX | K16 | PB4 | LCD0-D8 | I2S2-DOUT0 | TWI1-SCK | I2S2-DIN1 | LCD0-D20 | UART5-TX | CAN1-TX0 | PB-EINT4 | 3V3
18 | AGND
19 | MICIN3N | D16 | [9 empty] | 模拟量
20 | MICIN3P | D17 | [9 empty] | 模拟量
21 | AGND
22 | FMINR | C17 | [9 empty] | 模拟量
23 | FMINL | B17 | [9 empty] | 模拟量
24 | AGND
25 | LINEINR | C16 | [9 empty] | 模拟量
26 | LINEINL | B16 | [9 empty] | 模拟量
27 | AGND
28
29 | HP0UTR | D13 | [9 empty] | 模拟量
30 | HP0UTL | F13 | [9 empty] | 模拟量
31 | HP0UFB | E13 | [9 empty] | 模拟量
32 | AGND
33 | TVIN0 | B9 | [9 empty] | 模拟量
34 | TVIN1 | C9 | [9 empty] | 模拟量
35 | AGND
36 | GPADC0 | C13 | [9 empty] | 模拟量
37 | TP-X1 | C12 | [9 empty] | 模拟量
38 | TP-X2 | A11 | [9 empty] | 模拟量
39 | TP-Y1 | B11 | [9 empty] | 模拟量
40 | TP-Y2 | C11 | [9 empty] | 模拟量
41 | AGND
42 | TVOUT0 | E19 | [9 empty] | 3V3
43 | AGND
44
45 | POWER-EN | [10 empty] | 3V3
46 | 4G_SEL | W18 | PD20 | LCD0-HSYNC | TWI2-SCK | DMIC-CLK | PWM4 |  |  |  | PD-EINT20 | 3V3
47 | PWER_OFF | V18 | PD21 | LCD0-VSYNC | TWI2-SDA | UART1-TX | PWM5 |  |  |  | PD-EINT21 | 3V3
48 | GPS_RESET | Y18 | PD22 | SPDIF-OUT | IR-RX | UART1-RX | PWM7 |  |  |  | PD-EINT22 | 3V3
49
50
51 | GND
52 | PG11 | D4 | PG11 | I2S1-MCLK | TWI3-SDA | EPHY-25M | CLK-FANOUT1 | TCON-TRIG |  |  | PG-EINT11 | 3V3
53 | RMII_RX_ER | D6 | PG13 | I2S1-BCLK | TWI0-SDA | RGMII-CLKIN/RMII-RXER | PWM2 | LEDC-DO | UART1-RX |  | PG-EINT13 | 3V3
54 | SDC0-D0 | C1 | PF1 | SDC0-D0 | JTAG-DI | R-JTAG-DI | I2S2-DOUT0 | I2S2-DIN1 |  |  | PF-EINT1 | 3V3
55 | SDC0-D1 | C2 | PF0 | SDC0-D1 | JTAG-MS | R-JTAG-MS | I2S2-DOUT1 | I2S2-DIN0 |  |  | PF-EINT0 | 3V3
56 | SDC0-CMD | D1 | PF3 | SDC0-CMD | JTAG-DO | R-JTAG-DO | I2S2-BCLK |  |  |  | PF-EINT3 | 3V3
57 | SDC0-D3 | E3 | PF4 | SDC0-D3 | UART0-RX | TWI0-SDA | PWM6 | IR-TX |  |  | PF-EINT4 | 3V3
58 | SDC0-D2 | E2 | PF5 | SDC0-D2 | JTAG-CK | R-JTAG-CK | I2S2-LRCK |  |  |  | PF-EINT5 | 3V3
59 | SDC0-DET | D3 | PF6 |  | SPDIF-OUT | IR-RX | I2S2-MCLK | PWM5 |  |  | PF-EINT6 | 3V3
60 | GND
61 | SDC0-CLK | D2 | PF2 | SDC0-CLK | UART0-TX | TWI0-SCK | LEDC-DO | SPDIF-IN |  |  | PF-EINT2 | 3V3
62 | GND
63 | VDD_CORE_3V3 | [10 empty] | 3V3
64
65 | GND
66 | GND
67 | GND
68 | VDD_SOM_5V | [10 empty] | 5V
69 | VDD_SOM_5V | [10 empty] | 5V
70 | VDD_SOM_5V | [10 empty] | 5V
71 | AP-CK24M-OUT | J2 | [9 empty] | 3V3
72 | SYS-RST-OUT | M2 | [9 empty] | 3V3
73 | SYS-RST-IN | [10 empty] | 3V3
74 | WDI | [10 empty] | 3V3
75 | GND
76 | RMII_TX_CLK | C3 | PG3 | SDC1-D1 | UART3-CTS | RGMII-TXCK/RMII-TXCK | UART4-RX |  |  |  | PG-EINT3 | 3V3
77 | GND
78 | PHY_MDIO_CK | E6 | PG14 | I2S1-DIN0 | TWI2-SCK | MDC | I2S1-DOUT1 | SPI0-WP | UART1-RTS |  | PG-EINT14 | 3V3
79 | PHY_MDIO_DATA | F6 | PG15 | I2S1-DOUT0 | TWI2-SDA | MDIO | I2S1-DIN1 | SPI0-HOLD | UART1-CTS |  | PG-EINT15 | 3V3
80 | RMII_TX_D0 | A4 | PG4 | SDC1-D2 | UART5-TX | RGMII-TXD0/RMII-TXD0 | PWM5 |  |  |  | PG-EINT4 | 3V3
81 | RMII_TX_D1 | B4 | PG5 | SDC1-D3 | UART5-RX | RGMII-TXD1/RMII-TXD1 | PWM4 |  |  |  | PG-EINT5 | 3V3
82 | RMII_TX_EN | D5 | PG12 | I2S1-LRCK | TWI0-SCK | RGMII-TXCTRL/RMII-TXEN | CLK-FANOUT2 | PWM0 | UART1-TX |  | PG-EINT12 | 3V3
83 | 4G_RST_N | C5 | PG7 | UART1-RX | TWI2-SDA | RGMII-TXD3 | SPDIF-IN |  |  |  | PG-EINT7 | 3V3
84 | 4G_PWR | B5 | PG6 | UART1-TX | TWI2-SCK | RGMII-TXD2 | PWM1 |  |  |  | PG-EINT6 | 3V3
85 | GND
86 | UART3_RX | B6 | PG9 | UART1-CTS | TWI1-SDA | RGMII-RXD3 | UART3-RX |  |  |  | PG-EINT9 | 3V3
87 | UART3_TX | A6 | PG8 | UART1-RTS | TWI1-SCK | RGMII-RXD2 | UART3-TX |  |  |  | PG-EINT8 | 3V3
88
89 | GND
90 | RMII_RX_CRS | B2 | PG0 | SDC1-CLK | UART3-TX | RGMII-RXCTRL/RMII-CRS-DV | PWM7 |  |  |  | PG-EINT0 | 3V3
91 | RMII_RX_D1 | A3 | PG2 | SDC1-D0 | UART3-RTS | RGMII-RXD1/RMII-RXD1 | UART4-TX |  |  |  | PG-EINT2 | 3V3
92 | RMII_RX_D0 | B3 | PG1 | SDC1-CMD | UART3-RX | RGMII-RXD0/RMII-RXD0 | PWM6 |  |  |  | PG-EINT1 | 3V3
93 | GND
94 | UART1_TX | P3 | PE10 | NCSI0-D6 | UART1-TX | PWM4 | IR-RX | JTAG-DO |  | EPHY-25M | PE-EINT10 | 3V3
95 | UART1_RX | N1 | PE11 | NCSI0-D7 | UART1-RX | I2S0-DOUT3 | I2S0-DIN3 | JTAG-CK |  | RGMII-TXD2 | PE-EINT11 | 3V3
96 | BL_PWM | R4 | PE13 | TWI2-SDA | PWM5 | I2S0-DOUT0 | I2S0-DIN1 | DMIC-DATA3 |  | RGMII-RXD2 | PE-EINT13 | 3V3
97 | GND
98 | UART2_TX | U2 | PE2 | NCSI0-PCLK | UART2-TX | TWI0-SCK | CLK-FANOUT0 | UART0-TX |  | RGMII-RXD1/RMII-RXD1 | PE-EINT2 | 3V3
99 | USB_OTG1_ID | R5 | PE12 | TWI2-SCK | NCSI0-FIELD | I2S0-DOUT2 | I2S0-DIN2 |  |  | RGMII-TXD3 | PE-EINT12 | 3V3
100 | UART0_RX | D7 | PG18 | UART2-RX | TWI3-SDA | PWM6 | CLK-FANOUT1 | SPDIF-OUT | UART0-RX |  | PG-EINT18 | 3V3
101 | UART1_RTS | R3 | PE8 | NCSI0-D4 | UART1-RTS | PWM2 | UART3-TX | JTAG-MS |  | MDC | PE-EINT8 | 3V3
102
103 | UART0_TX | E7 | PG17 | UART2-TX | TWI3-SCK | PWM7 | CLK-FANOUT0 | IR-TX | UART0-TX |  | PG-EINT17 | 3V3
104 | GND
105 | UART5_TX | R1 | PE6 | NCSI0-D2 | UART5-TX | TWI3-SCK | SPDIF-IN | D-JTAG-DO | R-JTAG-DO | RGMII-TXCTRL/RMII-TXEN | PE-EINT6 | 3V3
106 | UART5_RX | R2 | PE7 | NCSI0-D3 | UART5-RX | TWI3-SDA | SPDIF-OUT | D-JTAG-CK | R-JTAG-CK | RGMII-CLKIN/RMII-RXER | PE-EINT7 | 3V3
107 | UART4_TX | T2 | PE4 | NCSI0-D0 | UART4-TX | TWI2-SCK | CLK-FANOUT2 | D-JTAG-MS | R-JTAG-MS | RGMII-TXD0/RMII-TXD0 | PE-EINT4 | 3V3
108 | UART2_RX | U3 | PE3 | NCSI0-MCLK | UART2-RX | TWI0-SDA | CLK-FANOUT1 | UART0-RX |  | RGMII-TXCK/RMII-TXCK | PE-EINT3 | 3V3
109 | UART4_RX | T3 | PE5 | NCSI0-D1 | UART4-RX | TWI2-SDA | LEDC-DO | D-JTAG-DI | R-JTAG-DI | RGMII-TXD1/RMII-TXD1 | PE-EINT5 | 3V3
110 | ETH_RESETn | U1 | PE1 | NCSI0-VSYNC | UART2-CTS | TWI1-SDA | LCD0-VSYNC |  |  | RGMII-RXD0/RMII-RXD0 | PE-EINT1 | 3V3
111 | UART2_RTS | V1 | PE0 | NCSI0-HSYNC | UART2-RTS | TWI1-SCK | LCD0-HSYNC |  |  | RGMII-RXCTRL/RMII-CRS-DV | PE-EINT0 | 3V3
112 | GND
113 | USB0-DP | B7 | [9 empty] | 3V3
114 | USB0-DM | C7 | [9 empty] | 3V3
115 | GND
116 | USB1-DP | A8 | [9 empty] | 3V3
117 | USB1-DM | B8 | [9 empty] | 3V3
118 | GND
119 | GND
120 | PD1 | V20 | PD1 | LCD0-D3 | LVDS0-V0N | DSI-D0N | UART2-TX |  |  |  | PD-EINT1 | 3V3
121 | PD0 | W19 | PD0 | LCD0-D2 | LVDS0-V0P | DSI-D0P | TWI0-SCK |  |  |  | PD-EINT0 | 3V3
122 | GND
123 | PD3 | U20 | PD3 | LCD0-D5 | LVDS0-V1N | DSI-D1N | UART2-RTS |  |  |  | PD-EINT3 | 3V3
124 | PD2 | V19 | PD2 | LCD0-D4 | LVDS0-V1P | DSI-D1P | UART2-RX |  |  |  | PD-EINT2 | 3V3
125 | GND
126 | PD5 | U18 | PD5 | LCD0-D7 | LVDS0-V2N | DSI-CKN | UART5-TX |  |  |  | PD-EINT5 | 3V3
127 | PD4 | U19 | PD4 | LCD0-D6 | LVDS0-V2P | DSI-CKP | UART2-CTS |  |  |  | PD-EINT4 | 3V3
128 | GND
129 | PD7 | T18 | PD7 | LCD0-D11 | LVDS0-CKN | DSI-D2N | UART4-TX |  |  |  | PD-EINT7 | 3V3
130 | PD6 | T19 | PD6 | LCD0-D10 | LVDS0-CKP | DSI-D2P | UART5-RX |  |  |  | PD-EINT6 | 3V3
131 | GND
132 | PD9 | R19 | PD9 | LCD0-D13 | LVDS0-V3N | DSI-D3N | PWM6 |  |  |  | PD-EINT9 | 3V3
133 | PD8 | R20 | PD8 | LCD0-D12 | LVDS0-V3P | DSI-D3P | UART4-RX |  |  |  | PD-EINT8 | 3V3
134 | GND
135 | LCD_POWER | R17 | PD11 | LCD0-D15 | LVDS1-V0N | SPI1-CLK/DBI-SCLK | UART3-RX |  |  |  | PD-EINT11 | 3V3
136 | PD10 | T17 | PD10 | LCD0-D14 | LVDS1-V0P | SPI1-CS/DBI-CSX | UART3-TX |  |  |  | PD-EINT10 | 3V3
137 | GND
138 | HUB_REST_N | P18 | PD13 | LCD0-D19 | LVDS1-V1N | SPI1-MISO/DBI-SDI/DBI-TE/DBI-DCX | UART3-RTS |  |  |  | PD-EINT13 | 3V3
139 | CAP_CE | P19 | PD12 | LCD0-D18 | LVDS1-V1P | SPI1-MOSI/DBI-SDO | TWI0-SDA |  |  |  | PD-EINT12 | 3V3
140 | GND
L1 | AVCC | C18 | [9 empty] | 1V8
L2 | LRADC | B12 | [9 empty] | 1V8 | Pull UP
L3 | GPADC1 | B13 | [9 empty] | 1V8
L4 | NC
L5 | AGND
L6 | MIC-DET | A17 | [9 empty] | 模拟量
L7 | MICIN1P | D20 | [9 empty] | 模拟量
L8 | MICIN1N | D19 | [9 empty] | 模拟量
L9 | MICIN2P | E15 | [9 empty] | 模拟量
L10 | MICIN2N | D15 | [9 empty] | 模拟量
L11 | LINEOUTLP | B15 | [9 empty] | 模拟量
L12 | LINEOUTLN | C15 | [9 empty] | 模拟量
L13 | HP-DET | A13 | [9 empty] | 模拟量
L14 | LINEOUTRP | B14 | [9 empty] | 模拟量
L15 | LINEOUTRN | C14 | [9 empty] | 模拟量
L16 | MBIAS | E16 | [9 empty] | 模拟量
L17 | HBIAS | E17 | [9 empty] | 模拟量
L18 | NC
L19 | GND
L20 | GND
L21 | GND
L22 | GND
L23 | GND
L24 | GND
L25 | GND
L26 | GND
L27 | GND
L28 | GND
L29 | PE17 | M6 | PE17 | TWI3-SDA | D-JTAG-CK | IR-TX | I2S0-MCLK | DMIC-CLK |  |  | PE-EINT17 | 3V3
L30 | PE16 | N6 | PE16 | TWI3-SCK | D-JTAG-DO | PWM7 | I2S0-BCLK | DMIC-DATA0 |  |  | PE-EINT16 | 3V3
L31 | PE14 | N4 | PE14 | TWI1-SCK | D-JTAG-MS | I2S0-DOUT1 | I2S0-DIN0 | DMIC-DATA2 |  | RGMII-RXD3 | PE-EINT14 | 3V3
L32 | PE15 | N5 | PE15 | TWI1-SDA | D-JTAG-DI | PWM6 | I2S0-LRCK | DMIC-DATA1 |  | RGMII-RXCK | PE-EINT15 | 3V3
L33 | GND
L34 | GND
L35 | GND
L36 | GND
L37 | GND
L38 | TWI2-SCK | F2 | MODE MUX0: PC0; MODE MUX2: UART2-TX; MODE MUX3: TWI2-SCK; MODE MUX4: LEDC-DO; MODE MUX9: PC-EINT0 | 3V3
L39 | TWI2-SDA | F1 | MODE MUX0: PC1; MODE MUX2: UART2-RX; MODE MUX3: TWI2-SDA; MODE MUX9: PC-EINT1 | 3V3
L40 | NC
L41 | GND
L42 | ESAM_EN | G15 | PB8 | DMIC-DATA3 | PWM5 | TWI2-SCK | SPI1-HOLD/DBI-DCX/DBI-WRX | UART0-TX | UART1-TX |  | PB-EINT8 | 3V3
L43 | PB0 | J16 | PB0 | PWM3 | IR-TX | TWI2-SCK | SPI1-WP/DBI-TE | UART0-TX | UART2-TX | SPDIF-OUT | PB-EINT0 | 3V3
L44 | SPI1_CS | F16 | PB12 | DMIC-CLK | PWM0 | SPDIF-IN | SPI1-CS/DBI-CSX | CLK-FANOUT2 | IR-RX |  | PB-EINT12 | 3V3
L45 | PB1 | J17 | PB1 | PWM4 | I2S2-DOUT3 | TWI2-SDA | I2S2-DIN3 | UART0-RX | UART2-RX | IR-RX | PB-EINT1 | 3V3
L46 | SPI1_MISO | G16 | PB9 | DMIC-DATA2 | PWM6 | TWI2-SDA | SPI1-MISO/DBI-SDI/DBI-TE/DBI-DCX | UART0-RX | UART1-RX |  | PB-EINT9 | 3V3
L47 | SPI1_SCLK | F15 | PB11 | DMIC-DATA0 | PWM2 | TWI0-SDA | SPI1-CLK/DBI-SCLK | CLK-FANOUT1 | UART1-CTS |  | PB-EINT11 | 3V3
L48 | SPI1_MOSI | F17 | PB10 | DMIC-DATA1 | PWM7 | TWI0-SCK | SPI1-MOSI/DBI-SDO | CLK-FANOUT0 | UART1-RTS |  | PB-EINT10 | 3V3
L49 | GND
L50 | FEL | A18